## main
Comment | Description | Designator | Footprint | LibRef | Quantity
1.0uF (105) 10% 25V | 贴片电容 | C1, C16, C23, C32 | 0402_C | 0402 1.0uF (105) 10% 25V | 4
CC1210KKX5RBB476 | 1210 MLCC X5R 16V 10% | C2, C3, C28 | 1210C | Cap | 3
TCJU157M035 | 35V 150uF Conductive Polymer Solid Capacitor 100mR ESR. 7362 Size | C4, C5 | CAPMP7362X41N | TCJU157M035R0100E | 2
220nF (224) 10% 16V | 贴片电容 | C6 | 0402_C | 0402 220nF (224) 10% 16V | 1
330nF (334) 10% 25V | 贴片电容 | C7 | 0603_C | 0603 330nF (334) 10% 25V | 1
10uF (106) 20% 10V | 贴片电容 | C8 | 0402_C | 0402 4.7uF (475) 20% 10V | 1
4.7uF (475) 20% 10V | 贴片电容 | C9 | 0402_C | 0402 4.7uF (475) 20% 10V | 1
2.2nF (222) 5% 50V C0G | 贴片电容 | C10 | 0402_C | 0402 2.2nF (222) 10% 50V | 1
100nF (104) 10% 16V | 贴片电容 | C11, C13, C14, C21, C24, C25, C26, C27, C29, C30, C31 | 0402_C | 0402 100nF (104) 10% 16V | 11
10uF (106) ±10% 16V | 钽电容 | C12 | CASE-A_3216 | 3216 10uF (106) 10% 16V | 1
1uF (105) 10% 50V | 贴片电容 | C15 | 0603_C | 0603 1uF (105) 10% 50V | 1
10uF (106) 10% 10V | 贴片电容 | C17 | 0603_C | 0603 10uF (106) 10% 10V | 1
1nF (102) 10% 50V | 贴片电容 | C18 | 0402_C | 0402 1nF (102) 10% 50V | 1
0805 X5R | Capacitor | C19, C20 | 0805C | Cap | 2
10nF (103) 10% 50V | 贴片电容 | C22 | 0402_C | 0402 10nF (103) 10% 50V | 1
1N5819WS | 二极管 | D1 | SOD-323 | SOD-323 1N4148WS T4 | 1
1N4148WS T4 | 二极管 | D2 | SOD-323 | SOD-323 1N4148WS T4 | 1
XAL1010-221MEB | Coilcraft Inductor XAL1010 Series | L1 | XAL1010-XXXME | Inductor Iron | 1
500R 5% | 贴片磁珠 | L2 | 0402_L | 0402 27nH 5% | 1
XAL0430-472MEB | Magnetic-Core Inductor | L4 | XAL4020-xxxME | Inductor Iron | 1
模拟插头 | Header, 2-Pin, Dual row | P1 | MHDR2X2 | MHDR2X2 | 1
数字插头 | Header, 3-Pin, Dual row | P2 | MHDR2X3 | MHDR2X3 | 1
BSS138PS | Dual N-Channel MOSFET 60V320mA SOT-363 | Q1 | SC70-6 | 2N7002DW | 1
40.2KΩ (4022) ±1% | 贴片电阻 | R1 | 0402_R | 0402 49.9KΩ (4992) 1% | 1
31.6KΩ (3163) ±1% | 贴片电阻 | R2 | 0402_R | 0402 49.9KΩ (4992) 1% | 1
10KΩ (1002) ±1% | 贴片电阻 | R3 | 0402_R | 0402 10KΩ (1002) 1% | 1
RLP25FEGR001 | 2512 1mΩ合金检流电阻 3W | R4 | 2512-Virtual4Wire | shunt | 1
18KΩ (1802) ±1% | 贴片电阻 | R5 | 0402_R | 0402 18KΩ (1802) 1% | 1
3.3KΩ (3301) ±1% | 贴片电阻 | R6, R15 | 0402_R | 0402 3.3KΩ (3301) 1% | 2
2.43KΩ (2432) ±1% | 贴片电阻 | R7 | 0402_R | 0402 0Ω (0R0) 1% | 1
11KΩ (1102) ±1% | 贴片电阻 | R8 | 0402_R | 0402 0Ω (0R0) 1% | 1
200Ω (2000) ±0.5% | 贴片电阻 | R9 | 0402_R | 0402 200Ω (2000) 1% | 1
510Ω (5100) ±1% | 贴片电阻 | R10, R11 | 0402_R | 0402 510Ω (5100) 1% | 2
560Ω (5600) ±1% | 贴片电阻 | R12 | 0402_R | 0402 22KΩ (2202) 1% | 1
10Ω (10R0) ±1% | 贴片电阻 | R13 | 0402_R | 0402 10Ω (10R0) 1% | 1
470Ω (4700) ±1% | 贴片电阻 | R14 | 0402_R | 0402 470Ω (4700) 1% | 1
200Ω (2000) ±1% | 贴片电阻 | R16 | 0402_R | 0402 200Ω (2000) 1% | 1
2KΩ (2001) ±0.1% | 贴片电阻 | R17 | 0402_R | 0402 2KΩ (2001) 1% | 1
1KΩ (1001) ±0.1% | 贴片电阻 | R18 | 0402_R | 0402 1KΩ (1001) 1% | 1
LT3741EUF | Constant Voltage/Current Sync Buck controller(external switch) | U1 | UF-05-08-1710A | LT3741EUF | 1
MP86956GMJ | MPS 70A INTELLI-PHASE SPS in 5x6mm QFN41 | U2 | TDA21490 | MP86957 | 1
TPS7B6933DBVR | 150mA 40V max input Ultra low Iq LDO,fixed 3.3V output | U3 | SOT95P245X110-5N | TPS7B6933DBVR | 1
AD5693RACPZ-RL7 | 16bit I2C Nano DAC with 2.5V internal Ref in 2x2mm SON | U4 | LFCSP-8-10 | AD5693RACPZ-RL7 | 1
INA219AIDCNR | 26V Dual Direction 12bit I2C Power Gauge SOT23-8 | U5 | SOT23-8 | INA219AIDCNR | 1
CH443K | Low-Voltage Analog Switch SPDT,1.8-5V Power | U6, U8 | SC70-6 | NC7SB3157P6X | 2
INA199A1DCKR | 50Khz 50V/V 26V Max High Side Current Op Amp. | U7 | SC70-6 | INA199A2DCKR | 1
SY8120 | 2A 18V Input Sync step down converter | U13 | SOT95P245X110-6N | SY8120 | 1