## D8B-三锂电65W充电节
Comment | Description | Designator | Footprint | LibRef | Quantity
100nF (104) 10% 50V | 贴片电容 | C1, C2 | 0603_C | 0603 100nF (104) 10% 50V | 2
1.0uF (105) 10% 25V | 贴片电容 | C3, C6, C16 | 0402_C | 0402 1.0uF (105) 10% 25V | 3
22uF (226) 20% 25V | 贴片电容 | C4, C5, C7, C12 | 0805_C | 0805 22uF (226) 20% 25V | 4
TCJU157M035 | Capacitor | C8, C13 | CAPMP7362X41N | CAP2 | 2
4.7uF (475) 20% 10V | 贴片电容 | C9, C10 | 0402_C | 0402 4.7uF (475) 20% 10V | 2
100nF (104) 10% 16V | 贴片电容 | C11, C15, C18, C19 | 0402_C | 0402 100nF (104) 10% 16V | 4
10uF (106) 10% 25V | 贴片电容 | C14 | 0805_C | 0805 10uF (106) 10% 25V | 1
10uF (106) 10% 10V | 贴片电容 | C17 | 0603_C | 0603 10uF (106) 10% 10V | 1
SMF30A CK | TVS二极管 | D1, D2 | SOD-123 | SOD-123 B5819W SL | 2
红灯 0603 | 发光二极管 | D3 | 0603_LED_S1 | 0603 红灯 | 1
黄灯 0603 | 发光二极管 | D4 | 0603_LED_S1 | 0603 黄灯 | 1
绿灯 0603 | 发光二极管 | D5, D7 | 0603_LED_S1 | 0603 绿灯 | 2
蓝灯 0603 | 发光二极管 | D6 | 0603_LED_S1 | 0603 蓝灯 | 1
TYPEC 16P | 16Pin TypeC立贴座子 | J1 | USB-C-SMD_KH-TYPE-C-16P | KH-TYPEC-16P | 1
IHLP5050FDER100M01 | Vishay Inductor 10uH 16.4mR 15.5A | L1 | IHLP5050FDER***M01 | Inductor Iron | 1
RUH30J51M | Dual N MOSFET 30V/51A | Q1, Q2 | PDFN-8_L5.8-W4.9_RU30J30M | RU30J30M | 2
CSD18540 | Gerenal DFN/SON Package MOSFET | Q3 | SON/DFN5x6(MOS) | SON/DFN5x6 MOS | 1
NCE30P50G | Gerenal DFN/SON Package MOSFET | Q4 | SON/DFN5x6(MOS) | SON/DFN5x6 MOS | 1
0Ω (0R0) ±1% | 贴片电阻 | R1, R3 | 1206_R | 1206 0Ω (0R0) 1% | 2
10Ω (10R0) ±1% | 贴片电阻 | R2, R4 | 0402_R | 0402 10Ω (10R0) 1% | 2
9.1KΩ (9101) ±1% | 贴片电阻 | R5 | 0402_R | 0402 0Ω (0R0) 1% | 1
6.2KΩ (6201) ±1% | 贴片电阻 | R6 | 0402_R | 0402 0Ω (0R0) 1% | 1
16.2KΩ (1622) ±1% | 贴片电阻 | R7 | 0402_R | 0402 15KΩ (1502) 1% | 1
10KΩ (1002) ±1% | 贴片电阻 | R8 | 0402_R | 0402 10KΩ (1002) 1% | 1
1KΩ (1001) ±1% | 贴片电阻 | R9 | 0402_R | 0402 1KΩ (1001) 1% | 1
SDNT1005X153H3450HTF | 贴片NTC热敏电阻 | R10 | 0402_R | 0402 10KΩ (1002) 1% | 1
100Ω (1000) ±1% | 贴片电阻 | R11, R12 | 0603_R | 0603 100Ω (1000) 1% | 2
1KΩ (1001) ±1% | 贴片电阻 | R13 | 0603_R | 0603 1KΩ (1001) 1% | 1
1Ω (1R00) ±1% | 贴片电阻 | R14 | 0402_R | 0402 1Ω (1R00) 1% | 1
15KΩ (1502) ±1% | 贴片电阻 | R15 | 0402_R | 0402 15KΩ (1502) 1% | 1
560Ω (5600) ±1% | 贴片电阻 | R16 | 0402_R | 0402 510Ω (5100) 1% | 1
47KΩ (4702) ±1% | 贴片电阻 | R17 | 0402_R | 0402 47KΩ (4702) 1% | 1
510KΩ (5103) ±1% | 贴片电阻 | R18 | 0402_R | 0402 510KΩ (5103) 1% | 1
IP2368 | IP2368 2-5S 双向电池充放电管理，100W PD | U1 | QFN50P700X700X100_HS-49M | IP2368 | 1
TPS7B6933DBVR | 150mA 40V max input Ultra low Iq LDO,fixed 3.3V output | U2 | SOT95P245X110-5N | TPS7B6933DBVR | 1
MAX9062EUK+ | tiny Comparator with 0.2V Ref OD Output | U3 | SOT95P245X110-5N | MAX9062 | 1
SN74LVC1G17DBVR | Single Schmitt-Trigger Buffer, DBV0005A, LARGE T&R | U4 | DBV0005A_N | SN74LVC1G17DBVR | 1